## Tabelle1
Suche t.max für gegebene Laserleistung
Eingabe:
Strahldurchmesser am Ausgang | 3 | mm
Divergenz | 1.4 | mrad
Abstand | 5 | m
Leistung | 2 | mW
gewählte Dauer | 2000 | µs
Wiederholung in 10 s | 50 | mal
MZB (t<18µs) | --- | W/m²
MZB (t>18µs) | 32.009 | W/m² | 32.009
Ausgaben:
Strahldurchmesser im gewählten Abstand | 10 | mm
Normdurchmesser (> 7mm) | 10 | mm
normgemäße Querschnittsfläche | 78.5398 | mm²
tatsächliche Bestrahlungsstärke | 25.4648 | W/m²
Beurteilung:
Die angesetzte Dauer ist … | erlaubt.
Geschwindigkeit bei Strahlbewegung: | 5 | m/s