## Tabelle1
Maximal zulässige Bestrahlung bei Showlasern
reduziertes Einzelimpuls-Kriterium (meist kritisch)
| Eingabe | praktische | physika- | MKSA-
|  | Einheit | lische | Einheit
Wellenlänge 400-700nm | 532 | nm | Einheit
Dauer der Bestrahlung: beliebig | 10 | s | (berechn.)
Konstanten ...
Pupille | 7 | mm | 0.007 | m
T2 | 10 | s
C6 | 1
Ti | 18 | µs | 1.8e-05
Eingaben ...
Strahl-Leistung | 23 | mW | 0.023 | W
Strahl-Durchmesser am Ausgang | 1.5 | mm | 0.0015 | m
Divergenz | 3 | mrad | 0.003 | rad
Bewegungsfrequenz des Strahlflecks | 125 | Hz | 125 | Hz
Durchmesser d. Figur nach 10 m | 1.5 | m | 1.5 | m
Zuschauerabstand (min.) | 12.9 | m | 12.9 | m
Berechnungen ...
Winkeldurchmesser der Figur |  |  | 0.15028 | rad
Makro "Verweilt(Figurenwinkel, Abstand, Strahld0, dvg, frq)"
Verweildauer im Auge | 0.73595 | ms | 0.00073595 | s
Strahldurchmesser bei Zuschauer | 40.2 | mm | 0.0402 | m
maßgeblicher Strahldurchmesser | 40.2 | mm | 0.0402 | m
maßgeblicher Strahlquerschnitt | 1269.2348 | mm² | 0.0012692 | m²
Ti-Mechanismus tin = |  |  | 0.00073595 | s
tin_maßgeblich ist |  |  | 0.00073595 | s
nti = |  |  | 0.00225
nti_maßgeblich ist |  |  | 1
Nimp = T2 * frq / nti |  |  | 1250
T3 = tin * Nimp |  |  | 0.91994 | s | IGET-Methode
maßgebliche Bestrahlungsstärke |  |  | 18.1212 | W/m² | nti Impulse werden jeweils zusammen gefasst
MZBe(Wellenlaenge, T3) |  |  | 18.3795 | W/m² | (wirkt sich wie eine Mittelung über Ti aus)
Hält die maßgebliche Bestrahlung den Grenzwert (MZB) ein? |  |  | Ja
Einzelimpuls-Kriterium
| Bestr.-Stärke |  | 18.1212 | W/m² | Man sieht, dass sowohl das
| MZB/t = |  | 109.285 | W/m² | Einzelimpuuls- als auch
das Mittelwertkriterium deutlich
Mittelwert-Kriterium |  |  |  |  | weniger kritisch sind, wie das
mittlere | Bestr.-Stärke |  | 1.667 | W/m² | reduzierte Einzelimpuls-Kriterium
| MZB= |  | 10 | W/m²